## 21
voltage | reading
0 | 0
100 | 0
222 | 0
334 | 26
640 | 210
787 | 298
1055 | 448
1454 | 689
1565 | 758
1635 | 803
2188 | 1136
2338 | 1241
2575 | 1365
2693 | 1440
2867 | 1535
3321 | 1815
3612 | 1982
4182 | 2331
4508 | 2529
4617 | 2609
5030 | 2896
5274 | 3038
5620 | 3409
5922 | 3771

## direct
voltage | reading
4 | 0
41 | 0
93 | 0
106 | 0
139 | 2
187 | 56
218 | 96
240 | 120
281 | 170
313 | 204
384 | 289
469 | 392
540 | 467
636 | 582
771 | 756
908 | 912
1095 | 1152
1241 | 1323
1345 | 1450
1572 | 1727
1650 | 1815
1767 | 1959
1961 | 2192
2069 | 2320
2252 | 2549
2414 | 2735
2571 | 2957
2610 | 3021
2707 | 3187
2827 | 3387
2877 | 3483
2936 | 3583
2965 | 3671
3040 | 3839
3107 | 3999
3224 | 4095
3298 | 4095
3158 | 4095

## slope
direct 2020-05-16 |  | 2:1 on 2020-05-17
voltage | reading | voltage | reading
240 | 120 | 334 | 26
281 | 170 | 640 | 210 | aus y = 1.21x - 182 folgt:
313 | 204 | 787 | 298
384 | 289 | 1055 | 448 | voltage = 0.826x + 150
469 | 392 | 1454 | 689
540 | 467 | 1565 | 758
636 | 582 | 1635 | 803
771 | 756 | 2188 | 1136
908 | 912 | 2338 | 1241
1095 | 1152 | 2575 | 1365
1241 | 1323 | 2693 | 1440
1345 | 1450 | 2867 | 1535
1572 | 1727 | 3321 | 1815
1650 | 1815 | 3612 | 1982
1767 | 1959 | 4182 | 2331
1961 | 2192 | 4508 | 2529
2069 | 2320 | 4617 | 2609
2252 | 2549 | 5030 | 2896
2414 | 2735 | 5274 | 3038
2571 | 2957
2610 | 3021

## June4th - 0.1Ohm
linearity 0.1 Ohm resistor
Ampere | Volt
current | voltage |  | current | voltage
0.081 | 0.0102 | 0.12593 | 0.081 | 0.0102
0.211 | 0.026 | 0.12322 | 0.211 | 0.026
0.213 | 0.0258 | 0.12113 | 0.213 | 0.0258
0.301 | 0.0374 | 0.12425 | 0.301 | 0.0374
0.453 | 0.0563 | 0.12428 | 0.453 | 0.0563
0.627 | 0.078 | 0.1244 | 0.627 | 0.078
0.817 | 0.107 | 0.13097 | 0.817 | 0.107
0.916 | 0.114 | 0.12445 | 0.916 | 0.114
1.269 | 0.1578 | 0.12435 | 1.269 | 0.1578
1.283 | 0.159 | 0.12393 | 1.283 | 0.159
1.438 | 0.182 | 0.12656 | 1.438 | 0.182
1.569 | 0.195 | 0.12428 | 1.569 | 0.195
2.071 | 0.257 | 0.12409 | 2.071 | 0.257
2.601 | 0.323 | 0.12418 | 2.601 | 0.323
3.016 | 0.376 | 0.12467 | 3.016 | 0.376
|  |  | 4.551 | 0.586
|  |  | 4.902 | 0.635
0.12471
voltage measured
times 8.14 gives current!
0.122 ohm
8.2 factor

## June9
Calibration |  |  | pin25 seems not to work well when something connected - move load to 14
T-Koala - AISVN
1.18k : 10k |  |  |  | 1.18k : 10k |  | not connected |  |  | 1k : 4.7k
pin32, pin33, pin14 |  |  |  | pin26 |  | pin27 |  |  | pin12
solar, battery, load |  |  |  | wind |  | dump |  |  | solar2
voltage | pin32 | pin33 | pin14 | voltage | pin27 | voltage | pin27 | pin14 | voltage | pin12 | voltage | value
0 | 4095 | 4095 | 4095 | 0 | 4095 | 0 | 0 | 0
0.91 | 4095 | 4095 | 4095 | 1.19 | 4095 | 0.13 | 6 | 9
1.43 | 4095 | 4095 | 4095 | 2.11 | 3957 | 0.19 | 108 | 108 |  |  | 0.19 | 108
2.29 | 3900 | 3906 | 3909 | 3.11 | 3718 | 0.35 | 278 | 280 |  |  | 0.35 | 280
3.39 | 3657 | 3662 | 3653 | 4.14 | 3495 | 0.42 | 368 | 368 |  |  | 0.42 | 368
4.25 | 3475 | 3481 | 3471 | 5.24 | 3295 | 0.55 | 528 | 523 |  |  | 0.55 | 523
5.44 | 3263 | 3270 | 3260 | 6.47 | 3104 | 0.7 | 701 | 701 |  |  | 0.7 | 701
5.02 | 3334 | 3338 | 3332 | 7.52 | 2947 | 0.84 | 875 | 872 |  |  | 0.84 | 872
6.34 | 3123 | 3126 | 3120 | 8.99 | 2749 | 1.04 | 1130 | 1130 |  |  | 1.04 | 1130
7.05 | 3010 | 3016 | 3012 | 9.97 | 2621 | 1.25 | 1384 | 1385 |  |  | 1.25 | 1385
8.02 | 2876 | 2880 | 2875 | 12.17 | 2329 | 1.47 | 1659 | 1657 |  |  | 1.47 | 1657
9.4 | 2693 | 2697 | 2688 | 14.31 | 2051 | 1.77 | 2032 | 2028 |  |  | 1.77 | 2028
10.75 | 2511 | 2517 | 2508 | 17.45 | 1640 | 1.99 | 2304 | 2300 |  |  | 1.99 | 2300
12.21 | 2324 | 2334 | 2320 | 19.17 | 1411 | 2.32 | 2702 | 2698 |  |  | 2.32 | 2698
13.37 | 2176 | 2182 | 2177 | 21.4 | 1116 | 2.46 | 2878 | 2875 |  |  | 2.46 | 2875
14.61 | 2005 | 2014 | 1998 | 23.59 | 823 | 2.61 | 3077 | 3072 |  |  | 2.61 | 3072
15.87 | 1848 | 1859 | 1841 |  |  | 2.86 | 3468 | 3467 |  |  | 2.86 | 3467
17.49 | 1634 | 1646 | 1624 |  |  | 3.04 | 3847 | 3844
19.98 | 1309 | 1326 | 1298 |  |  | 3.14 | 4069 | 4076
22.35 | 993 | 1013 | 981 |  |  | 3.25 | 4095 | 4095
24.3 | 740 | 757 | 724 |  |  | 3.32 | 4095 | 4095
results linreg
pin32 | 133x + 134
pin33 | 132x + 135
pin14 | 134x + 130
pin26 | 133x + 135
pin27 | 1244x - 160
pin14 | 1243x - 160

## June14
Calibration LOLIN32 v1.0.0
PHUMY2
| temp | currrent | solar2 | LiPo2
voltage | pin32 | pin33 | pin34 | pin35 | voltage | pin32
89 | 0 | 0 | 0 | 0
144 | 8 | 8 | 9 | 9 | 144 | 8
247 | 129 | 129 | 130 | 130 | 247 | 129
367 | 272 | 272 | 272 | 272 | 367 | 272
550 | 488 | 489 | 490 | 489 | 550 | 488
784 | 769 | 770 | 770 | 770 | 784 | 769
1092 | 1144 | 1143 | 1144 | 1144 | 1092 | 1144
1380 | 1489 | 1489 | 1490 | 1490 | 1380 | 1489
1806 | 2001 | 2001 | 2002 | 2002 | 1806 | 2001
2134 | 2394 | 2394 | 2396 | 2395 | 2134 | 2394
2492 | 2839 | 2840 | 2841 | 2840 | 2492 | 2839
2813 | 3349 | 3349 | 3350 | 3350
2999 | 3734 | 3733 | 3734 | 3733
3112 | 3994 | 3993 | 3996 | 3994
3182 | 4095 | 4095 | 4095 | 4095
3276 | 4095 | 4095 | 4095 | 4095
digital = 1.23x - 188
voltage = (digital + 188)/1.23 = 0.813digital + 153
digital = 1.2x - 171
voltage = (digital + 171)/1.2 = 0.83 + 157

## June22
Voltage from Box 2
voltage | raw
0 | 2193
1.82 | 2012
3.97 | 1801
6.18 | 1588
12.07 | 919
12.65 | 997
13.01 | 1001
13.51 | 1083
14.03 | 1131
14.53 | 1062
15.04 | 1112
15.53 | 845
16.17 | 874
17.01 | 1292
raw | voltage
2193 | 0 | 0 |  | 1759.6
2012 | 1.82 | 1.82 |  | 4228.3
1801 | 3.97 | 3.97 |  | 6720.4
1588 | 6.18 | 6.18 |  | 13588.3
1001 | 13.01 | 13.01 |  | 12628.9
1083 | 13.51 | 13.51 |  | 15413.5
845 | 15.53 | 15.53 |  | 15074.2
874 |  | 16.17 |  | 14547.7
919 |  | 12.07 |  | 13635.1
997 |  | 12.65 |  | 12874.6
1062 |  | 14.53 |  | 12289.6
1112 |  | 15.04 |  | 12067.3
1131 |  | 14.03 |  | 10183.6
1292 |  | 17.01 |  | 25300
linear fit in Google Sheets July 8th, 2020: -0.0117 + 25.3 R2 = 0.993
linear fit in Excel, October 26th, 2020: -0.0117 + 25.307